## 云主机
中电电气智慧工厂
云服务独立间隔机房清单
序号 | 产品名称 | 型号 | 参数 | 单位 | 数量 | 单价（元） | 总计（元） | 备注
1 | 云服务器ESC | 计算型 | CPU四核8GB内存，Intel Xeon E5-2682v4 2.5 GHz/300GSSD云盘/独享5M带宽/专有网络 VPC | 年/台 | 50
2 | VPN网关 | 小型 | 5M独享带宽/10台集控 | 年/台 | 1
3 | 企业邮箱 | 标准型 | 10G大附件中转站 20G企业网盘 5G个人网盘 子公司独立域独立权限管理子公司独立企业通讯录 | 年/100账户 | 3
4 | 云防火墙 | 企业型 | 1、实现微隔离 2、甄别流量是否安全 3、快速扩容 4、流量可视化、快速运维 5、端口监管 | 年/50台 | 1
6 | 小计 | [5 empty] | 0
7 | 网关 | AR1220E-S | 全千兆8口web管理带光口VPN | 台 | 1
8 | 交换机 | S5500V2-28F-WiNet | 千兆24 SFP光口三层全光纤网管 | 台 | 1
9 | 机柜 | A26642 | 42U 600*600*2055mm 8位10A PDU插排一个 固定板3个 | 台 | 1
10 | 不间断电源1小时 | C10K-S | 山特 C10KS主机 1台，12V65AH电池 16节，12V65AH电池16节装电池箱 1个 | 套 | 1
| 总计 | [5 empty] | 0

## 虚拟化机房
中电电气智慧工厂
机房清单
序号 | 产品名称 | 型号 | 参数 | 单位 | 数量 | 单价（元） | 总计（元） | 备注
1 | 服务器 | PowerEdge R930 | 20核32G机架式4U CPU类型 Intel 志强E7-4820 V3 CPU频率 1.9Hhz 标配CPU 2颗 工艺 22nm 三级缓存 25MB CPU核心 十核 内存容量 32G 硬盘容量 SAS 4T 热插拔 电源类型 2+2 1100W | 台 | 10
2 | 虚拟化软件 | vSphere 6.0 标准版 | 分区 可在一台物理机上运行多个操作系统 可在虚拟机之间分配系统资源 隔离： 可在硬件级别进行故障和安全隔离 可利用高级资源控制功能保持性能 封装： 可将虚拟机的完整状态保存到文件中 移动和复制虚拟机就像移动和复制文件一样轻松 独立于硬件 可将任意虚拟机调配或迁移到任意物理服务器 服务器整合： 借助服务器虚拟化，公司可以最大限度地利用服务器资源并减少所需服务器的数量。这最终会实现服务器整合，从而提高效率并降低成本。 | 套 | 1
|  | License | 根据CPU数量 | 套/年 | 20
3 | 安全网关 | 华赛USG5150BSR | 状态防火墙、VPN、网络地址转换(NAT)、身份认证、访问控制和集成的UTM安全特性 最大吞吐量 4000Mbps 固定接口 4个千兆combo口 扩展插槽 4MIC+2FIC+2DFIC 网络管理 Web和命令行 用户数限制 无用户数限制 并发连接数 200万 VPN 支持VPN功能 入侵检测 Dos 功率 300W | 台 | 1
4 | 企业邮箱 | 标准型 | 10G大附件中转站 20G企业网盘 5G个人网盘 子公司独立域独立权限管理子公司独立企业通讯录 | 年/100账户 | 3
5 | 交换机 | S5500V2-28F-WiNet | 千兆24 SFP光口三层全光纤网管 | 台 | 1
6 | 机柜 | A26642 | 42U 600*600*2055mm 8位10A PDU插排一个 固定板3个 | 台 | 1
7 | 不间断电源 1小时 | C10K-S | 山特 C10KS主机 1台，12V65AH电池 16节，12V65AH电池16节装电池箱 1个 | 套 | 1
| 总计 | [5 empty] | 0

## 安防监控
中电电气智慧工厂
安防系统清单
序号 | 产品名称 | 型号 | 参数 | 单位 | 数量 | 单价（元） | 总计（元） | 备注
1 | 枪型摄像机 | DS-2CD3T45-I5 | 星光级 200万 H265 双灯灯 POE | 台 | 206 |  |  | 每天存储0.04T
2 | 半球摄像机 | DS-2CD3336DWD-I | 星光级 200万 H265 单灯 POE | 台 | 216
3 | 球机 | DS-2DC7320IW-A | H265编码 红外150米 左右360°上下90°透雾防水 | 台 | 37
4 | 电源 | 12V | 12V 2A 室外防水 | 个 | 28
5 | 支架 | 室外 | 金属 | 个 | 206
6 | 立杆 |  | 3.5米高 上90mm下110mm，镀锌 | 根 | 37
7 | 网线 | 超五类 | 纯铜 0.5mm | 箱 | 100
8 | 电源线 | rvv | 2*1.0 国标纯铜 | 米 | 4000
9 | 电源线 | rvv | 2*2.0 国标纯铜 |  | 4000
10 | 光纤 | 室外铠装 | 12芯 | 米 | 6000 |  |  | 室外加车间
11 | 光纤模块 | SFP 单模 | 单模 千兆 | 个 | 20
12 | POE交换机 | DS-3E0318P-E | 19口POE 百兆 | 台 | 30
13 | 接入交换机 | SMB-S5024PV2-EI | 24口全千兆+4SFPF,WEB可管理 | 台 | 7
14 | 汇聚交换机 | S5500V2-28F-WiNet | 千兆24SFP光口三层全光纤网管 | 台 | 1
15 | 超融合CVR | DS-A72072R | 同时具备平台、流媒体、CVR功能 512路接入+512路回放+512路转发，72盘位 | 台 | 1 |  |  | 15天存储量
16 | 硬盘 | 监控专用 | 4TB/5900转 | 块 | 72
17 | 显示器 | C2408VW8 | 24寸曲面屏 | 台 | 4
18 | 操作台 |  | 4联 | 套 | 1
19 | 高清解码器 | DS-6912UD | H.265高清解码器 ，12路输出HDMI | 台 | 1
20 | 曲面拼接屏 | RH-5501HD | 55寸光学0mm无缝拼接;分辨率1920*1080；屏点距：0.17675(H)×0.53025(V)，屏幕宽高比16：9；对比度最高可达：4500:1，亮度500CD/㎡；可视角度178°；响应时间6ms；色彩16.7M（8bit）;AV2路BNC，1路VGA,1路DVI，1路HDMI输入；1路BNC输出；工作温度0℃-50℃；工作湿度20%-80%；寿命6万小时；供电电源AC100-240V；工作功耗110W；单元尺寸1213.5*684.3*151.16 | 台 | 12
21 | 屏装配机柜 | HR-16P | 立地式弧形设计，按实地16单元（4×4规格）直面设计，标准配置：钢质、，底座高度约：60cm,厚度：60cm,自动散热系统。（客户选配） | 套 | 1
22 | LED走字屏 | HR-F5 | 用于机柜上方显示使用 | 套 | 1
23 | 拼接屏控制器 | HDMI | HDMI矩阵16路输入，16路输出。输入输出分辨率：1920*1080，矩阵软件与拼接屏软件结合，可实现图像任意切换，任意拼接，组合轮，询功等功能，RS232接口控制。 | 台 | 1
24 | 网络键盘 | DS-1100K | 采用7英寸800*480的触摸式液晶屏 支持直接在触控屏幕上预览前端视频，支持1080P及以下分辨率的网络视频 支持远程录像进行键盘本地回放或回放上电视墙 | 台 | 1
25 | 机柜 | A26642 | 42U 600*600*2055mm 8位10A PDU插排一个 固定板3个 | 台 | 1
26 | 辅材 | 光纤跳线、水晶头、终端盒、光纤熔接等 |  | 批 | 1
27 | 施工费 | 破路、综合布线、安装调试 |  | 批 | 1
| 合计 | [5 empty] | 0

## 视频会议
中电电气智慧工厂
视频会议系统清单
序号 | 产品名称 | 型号 | 参数 | 单位 | 数量 | 单价（元） | 总计（元） | 备注
1 | 标准版/增强版会议平板 |  | 会议高清显示、交互、书写，会议室、办公室 | 台 | 10
2 | 无线传屏 |  | 电脑一键投屏，触摸回传 | 台 | 20
3 | 智能笔/电磁笔 |  | 双笔双色书写，电磁笔锋，精细书写 | 个 | 10
4 | 移动支架 |  | 随时移动，使用方便 | 个 | 10
5 | 易连智能套装 |  | 办公软件APP，适用于电脑/手机，移动端加入会议，远程视频会议，拾音，麦克风 | 套 | 10
7 | 拼接屏 |  | 55寸 3*4拼接屏 | 套 | 1
| 合计 | [5 empty] | 0

## 无线覆盖
中电电气智慧工厂
无线覆盖系统清单
序号 | 产品名称 | 型号 | 参数 | 单位 | 数量 | 单价（元） | 总计（元） | 备注
1 | AC控制器 | AIR-WLC2112-K9 | 额定电压(V)AC 120/230 V ( 50/60 Hz )，传输协议TCP/IP， UDP/IP， ICMP/IP | 台 | 1
2 | 无线AP | AIR-AP1242AG-C-K9 | 最高传输速率：54Mbps，频率范围：双频（2.4GHz，5GHz），天线类型：外置天线，天线数量：2跟 | 台 | 36 |  |  | 厂房6个非晶车间30个
3 | 网线 | 超五类 | 纯铜 0.5mm | 箱 | 100
4 | POE交换机 | WS-C3750G-24PS-S/E | 千兆24口交换机POE供电 机架式无风扇自然散热 | 台 | 3
5 | 机柜 | W26412 | 12U，尺寸:600mm宽*635mm高*450mm深 | 台 | 3
6 | 辅材 |  | 管材、支架、水晶头、胶带等 | 批 | 1
| 总计 | [5 empty] | 0

## 一卡通
中电电气智慧工厂
一卡通系统清单
序号 | 产品名称 | 型号 | 参数 | 单位 | 数量 | 单价（元） | 总计（元） | 备注
1 | 管理电脑 |  | 集成商或甲方自备 | 台 | 1
2 | 激光打印机 |  | 集成商或甲方自备 | 台 | 1
3 | 一卡通平台管理软件 | Botong1.31 |  | 套 | 1
4 | 非接触式IC卡读写器 | BT-D32U |  | 台 | 1
5 | 非接触式IC卡(含印刷) | 国标(M1-S50芯片) |  | 张 | 500
二、考勤管理系统及硬件设备配置
序号 | 名称 | 规格型号 |  | 单位 | 数量 | 单价 | 金额
1 | 考勤系统管理电脑 |  | 集成商或甲方自备 | 台 | 1
2 | 考勤管理系统 | Botong1.31 |  | 套 | 1
3 | 考勤机 | BT-Q26 | TCP/IP通讯 | 台 | 2
三、门禁管理系统及硬件设备配置
序号 | 名称 | 规格型号 |  | 单位 | 数量 | 单价 | 金额
1 | 门禁系统管理电脑 |  | 集成商或甲方自备 | 台 | 1
2 | 门禁管理系统 | Botong1.3 |  | 套 | 1
3 | 门禁控制器 | BT-C212 | 单门双向，含控制箱及电源 | 台 | 50
4 | 消防及报警联动扩展模块 | BT-CK01 | 可选配 | 台 | 50
5 | 门禁读卡器 | BT-D30WG |  | 台 | 50
6 | 开门按钮 | BT-AN01 | 集成商或甲方可自备 | 台 | 50
7 | 双门电磁锁 | BT-S280A | 集成商或甲方可自备 | 把 | 50
四、通道管理系统及硬件设备配置
序号 | 名称 | 规格型号 |  | 单位 | 数量 | 单价 | 金额
1 | 通道系统管理电脑 |  | 集成商或甲方自备 | 台 | 1
2 | 通道管理系统 | Botong1.31 |  | 套 | 1
4 | 桥式斜角单机芯翼闸 | BT-TYZ01 | 单机芯 | 台 | 2
5 | 桥式斜角双机芯翼闸 | BT-TYZ02 |  | 台 | 1
6 | 双向通道控制器 | BT-CT222 |  | 台 | 2
7 | 门禁读卡器 | BT-D30WG |  | 个 | 4
8 | 网络高清摄像机 | DS-2CD2T35FD | 可选配 | 台 | 2
五、访客管理系统及硬件设备配置
序号 | 名称 | 规格型号 |  | 单位 | 数量 | 单价 | 金额
1 | 访客系统管理电脑 |  | 集成商或甲方自备 | 台 | 1
2 | 访客管理系统 | Botong.31 |  | 套 | 1
3 | 访客一体终端 | BT-E500 | 含二代证读卡器、证件扫描仪、摄像头等 | 台 | 1
六、出入口控制管理系统及硬件设备配置(纯车牌识别，标准一进一出)
序号 | 名称 | 规格型号 |  | 单位 | 数量 | 单价 | 金额
1、管理中心设备
1 | 出入口控制系统管理电脑 |  | 集成商或甲方自备 | 台 | 2
2 | 出入口控制管理系统 | Botong1.31 |  | 套 | 2
3 | 车牌识别加密狗 | BT-YSB-1 |  | 个 | 2
2、入口设备
1 | 数字道闸 | BT-PD202 | 3.5M直杆，Max7M | 套 | 1
2 | 车辆检测器 | BT-TS02 |  | 台 | 1
3 | 入口控制器 | BT-PC220 | 含语音、脱机收费功能 | 台 | 1
4 | 高清车牌识别一体机 | BT-CY102 | 含摄像机、光圈及护罩 | 台 | 1
5 | 一体立柱支架 | BT-PL202 |  | 个 | 1
6 | 信息显示屏 | BT-DX203 | 含外壳、空开及挂件 | 台 | 1
7 | 补光灯 | BT-PB101 |  | 只 | 1
3、出口设备
1 | 数字道闸 | BT-PD202 | 3.5M直杆，Max7M | 套 | 1
2 | 车辆检测器 | BT-TS02 |  | 台 | 1
3 | 出口控制器 | BT-PC220 | 含语音、脱机收费功能 | 台 | 1
4 | 高清车牌识别一体机 | BT-CY102 | 含摄像机、光圈及护罩 | 台 | 1
5 | 一体立柱支架 | BT-PL202 |  | 个 | 1
6 | 信息显示屏 | BT-DX203 | 含外壳、空开及挂件 | 台 | 1
7 | 补光灯 | BT-PB101 |  | 只 | 1
七、餐饮及商务消费管理系统及硬件设备配置
序号 | 名称 | 规格型号 |  | 单位 | 数量 | 单价 | 金额
1 | 消费系统管理电脑 |  | 甲方自备或集成商自备 | 台 | 1
2 | 餐饮及商务消费管理系统 | Botong1.31 |  | 套 | 1
4 | 智能卡消费终端 | BT-T24TD | TCP/IP通讯,台式,液晶显示 | 台 | 5

## 广播系统
中电电气智慧工厂
园区广播系统清单
序号 | 产品名称 | 型号 | 参数 | 数量 | 单位 | 单价（元） | 总计（元） | 备注
一、主控机房设备
1 | 网络化广播主机(17寸触摸屏） | MAG6182II | ★17.3寸大幅彩屏，触摸屏和鼠标二种操控方式； ★自带服务器操控软件； ★一键触发全区告警和手动告警功能； ★内置10W定阻输出功放与辅助音源输出，可输出内容包括监听、节目播放，可灵活使用。 ★分区监听功能，对分区终端的播放状态和音量大小均可实时监控操作； 具有录音功能，用户可以自己制作节目源，可以通过本机录制，也可从远程控制电脑上复制； ★具有4个独立的音频输入通道，2个辅助混合音频输入通道，可对网络终端实时播放外置节目源(收音、DVD、无线话筒等)，无需调音台或者前置放大器等设备接入音源； 外置输入音源动态范围大于26DB，可通过硬件、软件调节输入音量。 ★具有业务、紧急外接话筒输入，分别具有5mV与3mV两个不同电平灵敏度的接口，可外扩无线话筒。 具有手持式紧急话筒，并具有业务、紧急告警自动切换功能，当紧急告警时，话筒具有智能电平EMC优先级。 内置CD播放器，自创的CD播放器控制界面； 可利用网络音频采集终端来扩展音频输入通道,可无限扩展外接输入节目源； 可定时编程播放节目，系统按预先编制的程序运行，可无人值守。可以每天手动或定时播放各种音源类型的作息铃声。不同分区可单独定时还可在同一时刻播放不同的节目和不同的分区音量。 终端播放节目：可以由主机逐一给各分区分配播放音源，也可由终端独自点播主机上的节目音源。 强插寻呼；对讲功能；分组功能； ★备有消防中心接口，告警自动强插，同时支持短路告警（警报卡）和网络信号告警。 终端断线后自动恢复断线前的播放节目。 支持终端定时点备份功能，定时点的内容能自动备份到网络播放终端上。 ★内置4通道智能输出电源，具有程控、手动控制功能。 具有多级音源优先管理功能，默认为7级优先等级。 用DSPPA网络自主研发的网络传输协议，中、英文多种语言切换功能，支持跨网段传输，并设定网络传输格式； 具有中国国家强制性产品认证证书； 网卡：双千兆网卡备份设计； 采用钥匙开关，确保系统更安全和稳定； 强大的广播矩阵，内置大容量节目源空间，可根据用户需要定制节目源； | 1 | 台
2 | CD/DVD和MP3播放器 | MP9807C | CD/MP3/MP4/VCD/DVD播放功能； 高亮度动态VFD显示，清晰醒目； ★具有曲目直选功能； 具有通电后自动播放功能； 频率响应 20Hz-20kHz（±3dB） ★信噪比 90dB 动态范围 90dB 谐波失真 0.005% 抖晃 可测极限之下 ★输出电平 0dBV 保护 AC保险丝 电源 AC220-240V/50-60Hz 外包装尺寸（mm） （长×宽×高）530×440×195 机器尺寸（mm） （长×宽×高）484×365×88 毛重 8.7kg 净重 6.9kg 需提供中国质量认证中心（CQC）公共广播/消防广播系统检验报告； 需提供赛宝第三方检测报告； 需提供中国国家强制性产品认证3C证书； | 1 | 台
3 | 调谐器 | MP9808R | 微电脑控制，数字调谐系统； 全轻触按键控制，VFD显示； ★AM/FM 各40个电台存储功能； 具有自动搜索存储电台功能； 具有断电记忆功能； 接收范围 FM 87.0MHz-108.0MHz AM 522kHz-1620kHz 灵敏度 FM 26dBμ AM 52dBμ 信噪比 FM 单声道76dB，立体声70dB AM 40dB 调谐频率步距 FM 50kHz AM 9kHz 中频频率 FM 10.7MHz AM 450kHz ★输出电平 0dBV 保护 AC保险丝 电源 AC220-240V/50-60Hz 外包装尺寸（mm） （长×宽×高）555×455×185 机器尺寸（mm） （长×宽×高）480×378×88 毛重 8.2kg 净重 6.5kg 需提供中国质量认证中心（CQC）公共广播/消防广播系统检验报告； 需提供赛宝第三方检测报告； | 1 | 台
4 | IP网络化音箱 | MAG6463 | 双网络接口冗余设计，支持100/10Mbps自适应TCP/IP网络传输协议，可跨网段工作。 网络化终端处理器结合高保真扬声器整体化设计的网络化音箱。 ★内置2×25W或1×50W高保真数字功放，低功耗设置。 ★内置4Ω 25W高保真扬声器，输出灵敏度高 醒目的数码显示屏设计，既可显示实时时钟时间 可播放来自系统主机的背景音乐、紧急寻呼、告警信号等。 ★具有一路辅助音频输入口，一路辅助音频输出口，一路话筒输入100V 本地紧急线路输入，方便接入消防本地广播系统 可接受红外线遥控器的操控。 可拓展蓝牙音频接收功能，点播功能和对讲功能 可挂接在网络到达的任何地方。 具有MP3解码播放功能。 支持最大48kHz采样率16bit数字音频码流解码。 AUX输入 输入阻抗 >10kΩ 输入灵敏度 1000 mV 频响 50Hz-20kHz 失真度 ≤0.1% 信噪比 ≥80 dB MIC输入 输入阻抗 >600Ω 频响 50Hz-20kHz 失真度 ≤1% 信噪比 ≥75 dB AUX输出 输出阻抗 <50Ω 输出灵敏度 1000mV 频响 50Hz-20kHz 失真度 ≤0.1% 信噪比 ≥75 dB 功放输出 功率 25W/4Ω 频响 50Hz-20kHz 失真度 ≤0．1% 信噪比 ≥80dB 内置扬声器 最大声压级 ≥100dB 功率 25W/4Ω 频响 50Hz-20kHz 失真度 ≤0．1% 信噪比 ≥80dB 接口 双以太网接口 标准5类(CAT-5) AUX输入 莲花接口 AUX输出 莲花接口 MIC输入 6.3插口 辅助扬声器输出 3.81MM凤凰接品 数字音频参数 解码格式 支持PCM\MP3格式 采样率 8k-48kHZ 其它规格 电源 80-250V/50Hz 过流过热过压保护 满足 | 1 | 只
5 | 带钟声话筒 | CM10 | 操作便捷，适应不同； 支持终端即插即用； ★具有延时自动关闭功能； ★可弯曲式话筒。 ★话筒输出电压 600mV±10mV或20mV±10%（非平衡） ★钟声额定输出电压 600mV±10mV或20mV±10% 输出钟声种类 CHIME UP：上音符1-3-5-і-CHIME DOWN：下音符i-5-3-1- ★频率范围 100Hz-15kHz 失真度 MIC：≤1% | 1 | 只
6 | 三十二路消防联动网络模块 | MAG6416II | 本模块为网络化公共广播系统与消防中心之间的接口。 当接收到由消防中心发来之警报信号时，会自动激活DSPPA网络化公共广播系统相应工作区进入强行插入紧急广播状态。 每台机有32个消防触发通道，通过主机设置，每个通道的告警分区可任意组合。 每个告警通道均含寻路故障检测功能，自动排查系统线路故障。 同一系统可以有多台机连接于网络，可任意扩展控制区域。 | 1 | 块
7 | 16位电源时序器 | MP9823S | 按顺序开启或关闭16路受控设备的电源； 可以通过定时器自动控制或人工控制； ★插座总容量达4.5KVA； 拥有赛宝第三方检测报告； 电源插座输出总容量 4.5kVA，20A, 16通道； 每个插座最大输出为220V，10A。 定时器控制信号 交流220伏, 0.01A ★动作间隔时间 0.4秒-0.5秒 保护 AC 保险丝 耗电 AC220-240V/50-60Hz/20A 外包装尺寸（mm） （长×宽×高）530×440×195 机器尺寸（mm） （长×宽×高）484×365×88 毛重 10kg 净重 8.3kg | 1 | 台
8 | 广播机柜(38U) | MP1118 | 尺寸: 1850*535*485mm 颜色: 黑色 结构材料：铝材； 标准化模式，以满足各种需求； 采用高强度钢制可拆装式机柜，最大承载重量达500公斤； 安装空间38U规格； 机柜内设计4条可调节铝型材槽轨； 底座可着地或安装活动脚轮； 装配简单，方便搬运。 | 1 | 台
| 主控设备合计： | [5 empty] | 0
二、分控中心设备
1 | 电脑 |  |  | 3 | 台
2 | 网络化分控软件 | MAG6100 | 图形人性化设计，网络播放终端显示图片可定义与更换，应用更灵活。 可查看网络播放终端的工作状态信息（包括在线、离线、播放、停止等信息）。 可对网络播放终端分组编辑功能。 可下载查看程控定时点的内容,并可导入、导出定时点内容。 可上传本地音频节目到网络化主机，以供播放使用。 可远程调节网络播放终端音量,播放\停止网络播放终端等操作功能. 可实时远程寻呼网络播放终端。 可触发紧急告警功能。 设置多级权限控制功能, 具有网络权限授权管理功能。 | 3 | 套 |  |  | DSPPA
3 | 网络化智能寻呼站 | MAG6588 | 支持100/10Mbps自适应TCP/IP网络传输协议； 采用7寸真彩触摸彩屏、铝合金高档拉丝工业面板设计。 桌面式结构设计。 采用高保真与手持式动圈话筒设计。 具有多段电平指示功能，讲话声压更直观。 带有手动快捷按键，方便紧要时快速寻呼。 ★内置3W监听扬声器，方便预听节目与对讲使用。 具有一路线路输入（可扩展外置节目源、无线话筒等接入），一路本地线路输出(可脱机输出本地功放寻呼)，一路辅助线路输出(扩展监听功率). 图形人性化设计，显示内容更直观。 内置高保真大动态范围的AGC处理电路。 内置高性能DSP声音处理电路。 采用嵌入式实时系统平台，采用高性能ARM处理器。 可对网络播放终端分组编辑。 ★内置钟声提示音。 可对网络播放终端选定寻呼、对讲功能。 智能寻呼台之间能相互寻呼、对讲。 可播放网络主机节目库歌曲。 ★具有音频日志记录功能，可对寻呼的内容实时寻音记录，并可播放查阅。 具有用户密码与权限管理。 具有自动智能关闭话筒功能，可设定发话者延时关闭寻呼时间。 可手动打开、关闭寻呼话筒供电。 具有智能屏保功能，可设置彩色显示屏屏保延时时间。 可设定网络传输通讯模式。 需提供中国赛宝（总部）实验室检验报告证书 提供生产厂家针对本项目的授权书原件及售后服务承诺函原件。 | 3 | 台 |  |  | DSPPA
| 分控设备合计： | [5 empty] | 0
三、办公楼
1 | 单通道机架式网络化终端 | MAG6801 | 内置网络解码模块可实时播放网络音乐，可单向接收广播呼叫等； 两路线输出，外接功率放大器或有源音箱； 可以适应不同地方的网络地址修改； 有以太网口的地方即可接入，支持跨网段和跨路由。 ★双网络接口设计标准RJ45输入；能够手拉手级链，方便机框安装支持协议 TCP/IP协议；音频格式 MP3/MP2； 全数字化设计，高保真、语音传输指数高，1U铝合金面板设计， ★内置3W高效率监听功放，并带有监听音量电位器与开关； ★外置EMC 24V与短路干触点两种强播输出接口 ★外置一路EMC强插线路输入,一路EMC线路输出，输入音量可调节， 具有8级以上优先级管理功能，本地话筒带有默音电平调节功能， 内置看门狗功能，有效保障设备的正常运行 网络节目源具有7级以上优先等级管理功能，大致分为背景广播、业务广播、紧急广播三大类。 高可靠性设计寿命长，平均无故障时间(MTBF)>10万小时 网络 双网口 10M/100M自适应 电源 AC 180V-242V/50Hz 功耗 12W | 3 | 台 |  |  | DSPPA
2 | 合并式功放(250W) | MP600PIII | ★三个话筒输入口，两个辅助输入口，一个辅助输出口。 ★100V, 70V 250W定压输出和4Ω定阻（平衡，不接地）输出。 有默音功能,便于插入优先广播。 各通道独立音量控制,高音和低音音调控制。 ★5单位LED 电平表,甚易监察工作状态, 输出短路保护并告警。 拥有中国国家强制性产品认证3C证书 输出调整率 由满载到空载，小于3dB 输出方式 P1，70V、100V定压输出 辅助输出 ≥1V 输入 Mic1,2,3：600Ω, ≤3mV, 不平衡 AUX1,2：10kΩ, ≤300mV, 不平衡 ★频响 50Hz-16kHz (±3dB) 谐波失真 <1% at 1kHz , 1/3额定输出电压 ★信噪比 Mic1,2,3：>75dB AUX1,2：>80dB 音调调节 低音：±10dB（100Hz） 高音：±10dB（10kHz) 保护 交流保险丝, 直流输出，过载, 短路。 默音功能 Mic1 输入覆盖其它输入（衰减0 到 -30dB） 电源 AC 220V-240V/50Hz-60Hz 外包装尺寸（mm） （L×W×H）520×430×195 机器尺寸（mm） （L×W×H）420×338×88 毛重 14.8kg 净重 13kg | 2 | 台 |  |  | DSPPA
3 | 合并式功放(350W) | MP1000PIII | ★三个话筒输入口，两个辅助输入口，一个辅助输出口。 ★100V, 70V 350W定压输出和4Ω定阻（平衡，不接地）输出。 有默音功能,便于插入优先广播。 各通道独立音量控制,高音和低音音调控制。 ★5单位LED 电平表,甚易监察工作状态, 输出短路保护并告警。 拥有中国国家强制性产品认证3C证书 输出调整率 由满载到空载，小于3dB 输出方式 P1，70V、100V定压输出 辅助输出 ≥1V 输入 Mic1,2,3：600Ω, ≤3mV, 不平衡 AUX1,2：10kΩ, ≤300mV, 不平衡 ★频响 50Hz-16kHz (±3dB) 谐波失真 <1% at 1kHz , 1/3额定输出电压 ★信噪比 Mic1,2,3：>75dB AUX1,2：>80dB 音调调节 低音：±10dB（100Hz） 高音：±10dB（10kHz) 保护 交流保险丝, 直流输出，过载, 短路。 默音功能 Mic1 输入覆盖其它输入（衰减0 到 -30dB） 电源 AC 220V-240V/50Hz-60Hz 外包装尺寸（mm） （L×W×H）520×430×195 机器尺寸（mm） （L×W×H）420×338×88 毛重 15.2kg 净重 13.4kg | 1 | 台 |  |  | DSPPA
4 | 壁挂音箱 (6W-10W) | DSP106II | 工作电压70/100V，功率1.5-10W（多个配接端子），适应不同场合； ★最大声压级达100±2dB， ★有效频率范围宽达160Hz-18kHz; 重1.75kg，自备悬挂孔，安装方便； 优质工程塑料注塑成型，经久耐用，不变形，不褪色； 扬声器悬边阻尼处理，寿命长， ★灵敏度高（达92±2dB）， 声音清晰 | 74 | 只 |  |  | DSPPA
| 设备合计： | [5 empty] | 0
宿舍楼
1 | 单通道机架式网络化终端 | MAG6801 | 内置网络解码模块可实时播放网络音乐，可单向接收广播呼叫等； 两路线输出，外接功率放大器或有源音箱； 可以适应不同地方的网络地址修改； 有以太网口的地方即可接入，支持跨网段和跨路由。 ★双网络接口设计标准RJ45输入；能够手拉手级链，方便机框安装支持协议 TCP/IP协议；音频格式 MP3/MP2； 全数字化设计，高保真、语音传输指数高，1U铝合金面板设计， ★内置3W高效率监听功放，并带有监听音量电位器与开关； ★外置EMC 24V与短路干触点两种强播输出接口 ★外置一路EMC强插线路输入,一路EMC线路输出，输入音量可调节， 具有8级以上优先级管理功能，本地话筒带有默音电平调节功能， 内置看门狗功能，有效保障设备的正常运行 网络节目源具有7级以上优先等级管理功能，大致分为背景广播、业务广播、紧急广播三大类。 高可靠性设计寿命长，平均无故障时间(MTBF)>10万小时 网络 双网口 10M/100M自适应 电源 AC 180V-242V/50Hz 功耗 12W | 1 | 台 |  |  | DSPPA
2 | 前置放大器 | MP9811P | ★多种、多个输入/输出口：5个话筒口；3个辅助口；2个优先口；2个输出； 各通道独立音量控制，高音和低音音调控制； 自动默音（有强插功能）； ★输入 Mic 1, 2, 3, 4, 5: 600Ω, 2.5mV, 不平衡 Aux 1, 2, 3 : 10kΩ, 250mV, 不平衡 输出 0dBV ★频响 Mic : 100Hz-15kHz（±3dB）; Line : 20Hz-18kHz(±3dB） 信噪比 Mic input : 80dB Aux input : 90dB 音调 Bass : ±10dB（100Hz） Treble : ±10dB（10kHz） 保护 AC保险丝 电源 AC 220-240V/50-60Hz 外包装尺寸（mm） （长×宽×高）530×440×195 机器尺寸（mm） （长×宽×高）484×365×88 毛重 8kg 净重 6.2kg 需提供中国质量认证中心（CQC）公共广播/消防广播系统检验报告； 需提供赛宝第三方检测报告； 需提供中国国家强制性产品认证3C证书； | 1 | 台 |  |  | DSPPA
3 | 纯后级定压功放（1000W） | MP3000 | 100伏, 70伏 1000W定压输出和4欧平衡输出（不接地）； 5 单位LED 显示器，作状态显示； RCA插口和XLR插口供方便地实现环接； ★输出短路保护并示警； 输入灵敏度 0dBV 额定输出电压 70V，100V（MP4000:200V） ★信噪比 大于90dB ★增益限制的有效频率范围 80Hz-15kHz (±3dB) 总谐波失真 小于0.5% (1kHz，1/3额定功率) 指示灯 “电源”，“削顶”，“信号”，“保护” 和 “超温” 保护功能 上电，高温，直流，短路 额定电源电压 AC 220-240V/50-60Hz 耗电量 1800W 外包装尺寸（mm） （L×W×H）585×545×190mm 机器尺寸（mm） （L×W×H）484×480×132mm 需提供中国质量认证中心（CQC）公共广播/消防广播系统检验报告； 需提供赛宝第三方检测报告； 需提供中国国家强制性产品认证3C证书； | 1 | 台 |  |  | DSPPA
4 | 壁挂音箱 (6W-10W) | DSP106II | 工作电压70/100V，功率1.5-10W（多个配接端子），适应不同场合； ★最大声压级达100±2dB， ★有效频率范围宽达160Hz-18kHz; 重1.75kg，自备悬挂孔，安装方便； 优质工程塑料注塑成型，经久耐用，不变形，不褪色； 扬声器悬边阻尼处理，寿命长， ★灵敏度高（达92±2dB）， 声音清晰 | 100 | 只 |  |  | DSPPA
| 设备合计： | [5 empty] | 0
室外
1 | 单通道机架式网络化终端 | MAG6801 | 内置网络解码模块可实时播放网络音乐，可单向接收广播呼叫等； 两路线输出，外接功率放大器或有源音箱； 可以适应不同地方的网络地址修改； 有以太网口的地方即可接入，支持跨网段和跨路由。 ★双网络接口设计标准RJ45输入；能够手拉手级链，方便机框安装支持协议 TCP/IP协议；音频格式 MP3/MP2； 全数字化设计，高保真、语音传输指数高，1U铝合金面板设计， ★内置3W高效率监听功放，并带有监听音量电位器与开关； ★外置EMC 24V与短路干触点两种强播输出接口 ★外置一路EMC强插线路输入,一路EMC线路输出，输入音量可调节， 具有8级以上优先级管理功能，本地话筒带有默音电平调节功能， 内置看门狗功能，有效保障设备的正常运行 网络节目源具有7级以上优先等级管理功能，大致分为背景广播、业务广播、紧急广播三大类。 高可靠性设计寿命长，平均无故障时间(MTBF)>10万小时 网络 双网口 10M/100M自适应 电源 AC 180V-242V/50Hz 功耗 12W | 1 | 台 |  |  | DSPPA
2 | 前置放大器 | MP9811P | ★多种、多个输入/输出口：5个话筒口；3个辅助口；2个优先口；2个输出； 各通道独立音量控制，高音和低音音调控制； 自动默音（有强插功能）； ★输入 Mic 1, 2, 3, 4, 5: 600Ω, 2.5mV, 不平衡 Aux 1, 2, 3 : 10kΩ, 250mV, 不平衡 输出 0dBV ★频响 Mic : 100Hz-15kHz（±3dB）; Line : 20Hz-18kHz(±3dB） 信噪比 Mic input : 80dB Aux input : 90dB 音调 Bass : ±10dB（100Hz） Treble : ±10dB（10kHz） 保护 AC保险丝 电源 AC 220-240V/50-60Hz 外包装尺寸（mm） （长×宽×高）530×440×195 机器尺寸（mm） （长×宽×高）484×365×88 毛重 8kg 净重 6.2kg 需提供中国质量认证中心（CQC）公共广播/消防广播系统检验报告； 需提供赛宝第三方检测报告； 需提供中国国家强制性产品认证3C证书； | 1 | 台 |  |  | DSPPA
3 | 纯后级定压功放（2000W） | MP4000 | 100伏（200伏）, 70伏 2000W定压输出和4欧平衡输出（不接地）； 5 单位LED 显示器，作状态显示； RCA插口和XLR插口供方便地实现环接； ★输出短路保护并示警； 输入灵敏度 0dBV 额定输出电压 70V，100V（MP4000:200V） ★信噪比 大于90dB ★增益限制的有效频率范围 80Hz-15kHz (±3dB) 总谐波失真 小于0.5% (1kHz，1/3额定功率) 指示灯 “电源”，“削顶”，“信号”，“保护” 和 “超温” 保护功能 上电，高温，直流，短路 额定电源电压 AC 220-240V/50-60Hz 耗电量 3200W 外包装尺寸（mm） （L×W×H）585×545×190mm 机器尺寸（mm） （L×W×H）484×480×132mm 需提供中国质量认证中心（CQC）公共广播/消防广播系统检验报告； 需提供赛宝第三方检测报告； 需提供中国国家强制性产品认证3C证书； | 1 | 台 |  |  | DSPPA
4 | 防水音柱（30W） | DSP308 | 工作电压70/100V，功率30～60W, 多个配接端子，适应不同场合； ★最大声压级达106±2dB， ★有效频率范围宽达140Hz ~14kHz； 重4.5 kg，配有安装支架，安装便捷； 尺寸(长×宽×高): 500×150×125mm 全天候设计，金黄色外观，铝网，选用防水单元，铝合金材质网罩，永不生锈；室内外均宜，，寿命长， 喇叭单元4"全频扬声器x1, 2.5"高音扬声器x1； ★灵敏度高(89±2dB)，声音清晰、明亮。 拥有中国赛宝六级防水认证 | 43 | 只 |  |  | DSPPA
| 设备合计： | [5 empty] | 0
厂房
1 | 单通道机架式网络化终端 | MAG6801 | 内置网络解码模块可实时播放网络音乐，可单向接收广播呼叫等； 两路线输出，外接功率放大器或有源音箱； 可以适应不同地方的网络地址修改； 有以太网口的地方即可接入，支持跨网段和跨路由。 ★双网络接口设计标准RJ45输入；能够手拉手级链，方便机框安装支持协议 TCP/IP协议；音频格式 MP3/MP2； 全数字化设计，高保真、语音传输指数高，1U铝合金面板设计， ★内置3W高效率监听功放，并带有监听音量电位器与开关； ★外置EMC 24V与短路干触点两种强播输出接口 ★外置一路EMC强插线路输入,一路EMC线路输出，输入音量可调节， 具有8级以上优先级管理功能，本地话筒带有默音电平调节功能， 内置看门狗功能，有效保障设备的正常运行 网络节目源具有7级以上优先等级管理功能，大致分为背景广播、业务广播、紧急广播三大类。 高可靠性设计寿命长，平均无故障时间(MTBF)>10万小时 网络 双网口 10M/100M自适应 电源 AC 180V-242V/50Hz 功耗 12W | 1 | 台 |  |  | DSPPA
2 | 前置放大器 | MP9811P | ★多种、多个输入/输出口：5个话筒口；3个辅助口；2个优先口；2个输出； 各通道独立音量控制，高音和低音音调控制； 自动默音（有强插功能）； ★输入 Mic 1, 2, 3, 4, 5: 600Ω, 2.5mV, 不平衡 Aux 1, 2, 3 : 10kΩ, 250mV, 不平衡 输出 0dBV ★频响 Mic : 100Hz-15kHz（±3dB）; Line : 20Hz-18kHz(±3dB） 信噪比 Mic input : 80dB Aux input : 90dB 音调 Bass : ±10dB（100Hz） Treble : ±10dB（10kHz） 保护 AC保险丝 电源 AC 220-240V/50-60Hz 外包装尺寸（mm） （长×宽×高）530×440×195 机器尺寸（mm） （长×宽×高）484×365×88 毛重 8kg 净重 6.2kg 需提供中国质量认证中心（CQC）公共广播/消防广播系统检验报告； 需提供赛宝第三方检测报告； 需提供中国国家强制性产品认证3C证书； | 1 | 台 |  |  | DSPPA
3 | 纯后级定压功放（450W） | MP2000 | 100V, 70V 450W定压输出和4Ωhms 定阻输出（平衡，不接地）； 5 单位LED 显示器，作状态显示； RCA 插口和 XLR 插口供方便地实现环接； ★输出短路保护并示警； 输入灵敏度 0dBV ★信噪比 >80dB 阻尼系数 200:1 共模抑制 大于90dB. ★频响 50Hz-15kHz (±3dB) 总谐波失真 4/1kHz <0.3 % 上升速率 >15V/微秒 指示灯 “电源”, “削顶”, “信号”,“保护” 和“超温” 保护 上电, 高温, 直流, 短路 电源 AC220-240V/50-60Hz 耗电量 850W 外包装尺寸（mm） （L×W×H）530*440*195 机器尺寸（mm） （L×W×H）483*380*88 毛重 19.5kg 净重 17kg 需提供中国质量认证中心（CQC）公共广播/消防广播系统检验报告； 需提供赛宝第三方检测报告； 需提供中国国家强制性产品认证3C证书； | 1 | 台 |  |  | DSPPA
4 | 黑色壁挂音箱 (30W) | DSP6062IIB | 专注声音品质，倒相式设计，并配有高音、低音双单元，声音层次清晰， 圆润通透，清澈明亮，低音强劲。 多种功能型号可选：可配合定压功放，实现远距离传输；可直接接入音源播放； 满足各种应用环境需求。 流线型造型设计，弧形立体分割的箱体与网罩，动感立体。 适用于不同场所的装饰风格。 喇叭单元: 5＂×1,1＂×1 工作电压: 100V 额定功率: 30W 频响范围: 80Hz-20kHz 灵敏度（1m,1W）: 90±2dB 最大声压级（1m）: 105±2dB 产品尺寸（高×宽×深）: 280×194×185mm 净重: 3.2kg | 10 | 只 |  |  | DSPPA
| 设备合计： | [5 empty] | 0
非晶车间
1 | 单通道机架式网络化终端 | MAG6801 | 内置网络解码模块可实时播放网络音乐，可单向接收广播呼叫等； 两路线输出，外接功率放大器或有源音箱； 可以适应不同地方的网络地址修改； 有以太网口的地方即可接入，支持跨网段和跨路由。 ★双网络接口设计标准RJ45输入；能够手拉手级链，方便机框安装支持协议 TCP/IP协议；音频格式 MP3/MP2； 全数字化设计，高保真、语音传输指数高，1U铝合金面板设计， ★内置3W高效率监听功放，并带有监听音量电位器与开关； ★外置EMC 24V与短路干触点两种强播输出接口 ★外置一路EMC强插线路输入,一路EMC线路输出，输入音量可调节， 具有8级以上优先级管理功能，本地话筒带有默音电平调节功能， 内置看门狗功能，有效保障设备的正常运行 网络节目源具有7级以上优先等级管理功能，大致分为背景广播、业务广播、紧急广播三大类。 高可靠性设计寿命长，平均无故障时间(MTBF)>10万小时 网络 双网口 10M/100M自适应 电源 AC 180V-242V/50Hz 功耗 12W | 12 | 台 |  |  | DSPPA
2 | 合并式功放(60W) | MP200PIII | 三个话筒输入口，两个辅助输入口，一个辅助输出口。 100V, 70V 60W定压输出和4Ω定阻（平衡，不接地）输出。 有默音功能,便于插入优先广播。 ★各通道独立音量控制,高音和低音音调控制。 5单位LED 电平表,甚易监察工作状态, 输出短路保护并告警。 拥有中国国家强制性产品认证3C证书 输出调整率 由满载到空载，小于3dB 输出方式 P1，70V、100V定压输出 辅助输出 ≥1V 输入 Mic1,2,3：600Ω, ≤3mV, 不平衡 AUX1,2：10kΩ, ≤300mV, 不平衡 ★频响 50Hz-16kHz (±3dB) 谐波失真 <1% at 1kHz , 1/3额定输出电压 ★信噪比 Mic1,2,3：>75dB AUX1,2：>80dB 音调调节 低音：±10dB（100Hz） 高音：±10dB（10kHz) 保护 交流保险丝, 直流输出，过载, 短路。 默音功能 Mic1 输入覆盖其它输入（衰减0 到 -30dB） 电源 AC 220V-240V/50Hz-60Hz 外包装尺寸（mm） （L×W×H）520×430×195 机器尺寸（mm） （L×W×H）420×338×88 毛重 10.3kg 净重 8.5kg | 1 | 台 |  |  | DSPPA
3 | 合并式功放(120W) | MP300PIII | ★三个话筒输入口，两个辅助输入口，一个辅助输出口。 ★100V, 70V 120W定压输出和4Ω定阻（平衡，不接地）输出。 有默音功能,便于插入优先广播。 各通道独立音量控制,高音和低音音调控制。 ★5单位LED 电平表,甚易监察工作状态, 输出短路保护并告警。 拥有中国国家强制性产品认证3C证书 输出调整率 由满载到空载，小于3dB 输出方式 P1，70V、100V定压输出 辅助输出 ≥1V 输入 Mic1,2,3：600Ω, ≤3mV, 不平衡 AUX1,2：10kΩ, ≤300mV, 不平衡 ★频响 50Hz-16kHz (±3dB) 谐波失真 <1% at 1kHz , 1/3额定输出电压 ★信噪比 Mic1,2,3：>75dB AUX1,2：>80dB 音调调节 低音：±10dB（100Hz） 高音：±10dB（10kHz) 保护 交流保险丝, 直流输出，过载, 短路。 默音功能 Mic1 输入覆盖其它输入（衰减0 到 -30dB） 电源 AC 220V-240V/50Hz-60Hz 外包装尺寸（mm） （L×W×H）520×430×195 机器尺寸（mm） （L×W×H）420×338×88 毛重 10.8kg 净重 9kg | 1 | 台 |  |  | DSPPA
4 | 前置放大器 | MP9811P | ★多种、多个输入/输出口：5个话筒口；3个辅助口；2个优先口；2个输出； 各通道独立音量控制，高音和低音音调控制； 自动默音（有强插功能）； ★输入 Mic 1, 2, 3, 4, 5: 600Ω, 2.5mV, 不平衡 Aux 1, 2, 3 : 10kΩ, 250mV, 不平衡 输出 0dBV ★频响 Mic : 100Hz-15kHz（±3dB）; Line : 20Hz-18kHz(±3dB） 信噪比 Mic input : 80dB Aux input : 90dB 音调 Bass : ±10dB（100Hz） Treble : ±10dB（10kHz） 保护 AC保险丝 电源 AC 220-240V/50-60Hz 外包装尺寸（mm） （长×宽×高）530×440×195 机器尺寸（mm） （长×宽×高）484×365×88 毛重 8kg 净重 6.2kg 需提供中国质量认证中心（CQC）公共广播/消防广播系统检验报告； 需提供赛宝第三方检测报告； 需提供中国国家强制性产品认证3C证书； | 10 | 台 |  |  | DSPPA
5 | 纯后级定压功放（450W） | MP2000 | 100V, 70V 450W定压输出和4Ωhms 定阻输出（平衡，不接地）； 5 单位LED 显示器，作状态显示； RCA 插口和 XLR 插口供方便地实现环接； ★输出短路保护并示警； 输入灵敏度 0dBV ★信噪比 >80dB 阻尼系数 200:1 共模抑制 大于90dB. ★频响 50Hz-15kHz (±3dB) 总谐波失真 4/1kHz <0.3 % 上升速率 >15V/微秒 指示灯 “电源”, “削顶”, “信号”,“保护” 和“超温” 保护 上电, 高温, 直流, 短路 电源 AC220-240V/50-60Hz 耗电量 850W 外包装尺寸（mm） （L×W×H）530*440*195 机器尺寸（mm） （L×W×H）483*380*88 毛重 19.5kg 净重 17kg 需提供中国质量认证中心（CQC）公共广播/消防广播系统检验报告； 需提供赛宝第三方检测报告； 需提供中国国家强制性产品认证3C证书； | 9 | 台 |  |  | DSPPA
6 | 纯后级定压功放（650W） | MP2500 | 100V, 70V 650W定压输出和4Ωhms 定阻输出（平衡，不接地）； 5 单位LED 显示器，作状态显示； RCA 插口和 XLR 插口供方便地实现环接； ★输出短路保护并示警； 输入灵敏度 0dBV ★信噪比 >80dB 阻尼系数 200:1 共模抑制 大于90dB. ★频响 50Hz-15kHz (±3dB) 总谐波失真 4/1kHz <0.3 % 上升速率 >15V/微秒 指示灯 “电源”, “削顶”, “信号”,“保护” 和“超温” 保护 上电, 高温, 直流, 短路 电源 AC220-240V/50-60Hz 耗电量 1000W 外包装尺寸（mm） （L×W×H）530*440*195 机器尺寸（mm） （L×W×H）483*380*88 毛重 20.5kg 净重 18kg 需提供中国质量认证中心（CQC）公共广播/消防广播系统检验报告； 需提供赛宝第三方检测报告； 需提供中国国家强制性产品认证3C证书； | 1 | 台 |  |  | DSPPA
7 | 壁挂音箱 (6W-10W) | DSP106II | 工作电压70/100V，功率1.5-10W（多个配接端子），适应不同场合； ★最大声压级达100±2dB， ★有效频率范围宽达160Hz-18kHz; 重1.75kg，自备悬挂孔，安装方便； 优质工程塑料注塑成型，经久耐用，不变形，不褪色； 扬声器悬边阻尼处理，寿命长， ★灵敏度高（达92±2dB）， 声音清晰 | 72 | 只 |  |  | DSPPA
8 | 黑色壁挂音箱 (30W) | DSP6062IIB | 专注声音品质，倒相式设计，并配有高音、低音双单元，声音层次清晰， 圆润通透，清澈明亮，低音强劲。 多种功能型号可选：可配合定压功放，实现远距离传输；可直接接入音源播放； 满足各种应用环境需求。 流线型造型设计，弧形立体分割的箱体与网罩，动感立体。 适用于不同场所的装饰风格。 喇叭单元: 5＂×1,1＂×1 工作电压: 100V 额定功率: 30W 频响范围: 80Hz-20kHz 灵敏度（1m,1W）: 90±2dB 最大声压级（1m）: 105±2dB 产品尺寸（高×宽×深）: 280×194×185mm 净重: 3.2kg | 90 | 只 |  |  | DSPPA
设备合计：
非晶金办公室三层餐厅
1 | 单通道机架式网络化终端 | MAG6801 | 内置网络解码模块可实时播放网络音乐，可单向接收广播呼叫等； 两路线输出，外接功率放大器或有源音箱； 可以适应不同地方的网络地址修改； 有以太网口的地方即可接入，支持跨网段和跨路由。 ★双网络接口设计标准RJ45输入；能够手拉手级链，方便机框安装支持协议 TCP/IP协议；音频格式 MP3/MP2； 全数字化设计，高保真、语音传输指数高，1U铝合金面板设计， ★内置3W高效率监听功放，并带有监听音量电位器与开关； ★外置EMC 24V与短路干触点两种强播输出接口 ★外置一路EMC强插线路输入,一路EMC线路输出，输入音量可调节， 具有8级以上优先级管理功能，本地话筒带有默音电平调节功能， 内置看门狗功能，有效保障设备的正常运行 网络节目源具有7级以上优先等级管理功能，大致分为背景广播、业务广播、紧急广播三大类。 高可靠性设计寿命长，平均无故障时间(MTBF)>10万小时 网络 双网口 10M/100M自适应 电源 AC 180V-242V/50Hz 功耗 12W | 1 | 台 |  |  | DSPPA
2 | 合并式功放(250W) | MP600PIII | ★三个话筒输入口，两个辅助输入口，一个辅助输出口。 ★100V, 70V 250W定压输出和4Ω定阻（平衡，不接地）输出。 有默音功能,便于插入优先广播。 各通道独立音量控制,高音和低音音调控制。 ★5单位LED 电平表,甚易监察工作状态, 输出短路保护并告警。 拥有中国国家强制性产品认证3C证书 输出调整率 由满载到空载，小于3dB 输出方式 P1，70V、100V定压输出 辅助输出 ≥1V 输入 Mic1,2,3：600Ω, ≤3mV, 不平衡 AUX1,2：10kΩ, ≤300mV, 不平衡 ★频响 50Hz-16kHz (±3dB) 谐波失真 <1% at 1kHz , 1/3额定输出电压 ★信噪比 Mic1,2,3：>75dB AUX1,2：>80dB 音调调节 低音：±10dB（100Hz） 高音：±10dB（10kHz) 保护 交流保险丝, 直流输出，过载, 短路。 默音功能 Mic1 输入覆盖其它输入（衰减0 到 -30dB） 电源 AC 220V-240V/50Hz-60Hz 外包装尺寸（mm） （L×W×H）520×430×195 机器尺寸（mm） （L×W×H）420×338×88 毛重 14.8kg 净重 13kg | 1 | 台 |  |  | DSPPA
3 | 天花喇叭(6W) | DSP803 | 工作电压70/100V，功率6~10W（多个配接端子），适应不同场合； ★最大声压级 100±2dB， ★有效频率范围 75Hz ~ 18kHz； 重1.0 kg，强力活动夹设计，安装方便； 铝合金材质网罩，永不生锈；铝合金材质网罩，永不生锈；优质钢材冲压，经久耐用，不变形，不褪色 6.5寸全频单元，扬声器悬边阻尼处理，寿命长， ★灵敏度高（92±2dB），声音清晰、明亮。 | 28 | 只 |  |  | DSPPA
| 设备合计： | [5 empty] | 0
接待楼
1 | 单通道机架式网络化终端 | MAG6801 | 内置网络解码模块可实时播放网络音乐，可单向接收广播呼叫等； 两路线输出，外接功率放大器或有源音箱； 可以适应不同地方的网络地址修改； 有以太网口的地方即可接入，支持跨网段和跨路由。 ★双网络接口设计标准RJ45输入；能够手拉手级链，方便机框安装支持协议 TCP/IP协议；音频格式 MP3/MP2； 全数字化设计，高保真、语音传输指数高，1U铝合金面板设计， ★内置3W高效率监听功放，并带有监听音量电位器与开关； ★外置EMC 24V与短路干触点两种强播输出接口 ★外置一路EMC强插线路输入,一路EMC线路输出，输入音量可调节， 具有8级以上优先级管理功能，本地话筒带有默音电平调节功能， 内置看门狗功能，有效保障设备的正常运行 网络节目源具有7级以上优先等级管理功能，大致分为背景广播、业务广播、紧急广播三大类。 高可靠性设计寿命长，平均无故障时间(MTBF)>10万小时 网络 双网口 10M/100M自适应 电源 AC 180V-242V/50Hz 功耗 12W | 2 | 台 |  |  | DSPPA
2 | 合并式功放(60W) | MP200PIII | 三个话筒输入口，两个辅助输入口，一个辅助输出口。 100V, 70V 60W定压输出和4Ω定阻（平衡，不接地）输出。 有默音功能,便于插入优先广播。 ★各通道独立音量控制,高音和低音音调控制。 5单位LED 电平表,甚易监察工作状态, 输出短路保护并告警。 拥有中国国家强制性产品认证3C证书 输出调整率 由满载到空载，小于3dB 输出方式 P1，70V、100V定压输出 辅助输出 ≥1V 输入 Mic1,2,3：600Ω, ≤3mV, 不平衡 AUX1,2：10kΩ, ≤300mV, 不平衡 ★频响 50Hz-16kHz (±3dB) 谐波失真 <1% at 1kHz , 1/3额定输出电压 ★信噪比 Mic1,2,3：>75dB AUX1,2：>80dB 音调调节 低音：±10dB（100Hz） 高音：±10dB（10kHz) 保护 交流保险丝, 直流输出，过载, 短路。 默音功能 Mic1 输入覆盖其它输入（衰减0 到 -30dB） 电源 AC 220V-240V/50Hz-60Hz 外包装尺寸（mm） （L×W×H）520×430×195 机器尺寸（mm） （L×W×H）420×338×88 毛重 10.3kg 净重 8.5kg | 1 | 台 |  |  | DSPPA
3 | 合并式功放(250W) | MP600PIII | ★三个话筒输入口，两个辅助输入口，一个辅助输出口。 ★100V, 70V 250W定压输出和4Ω定阻（平衡，不接地）输出。 有默音功能,便于插入优先广播。 各通道独立音量控制,高音和低音音调控制。 ★5单位LED 电平表,甚易监察工作状态, 输出短路保护并告警。 拥有中国国家强制性产品认证3C证书 输出调整率 由满载到空载，小于3dB 输出方式 P1，70V、100V定压输出 辅助输出 ≥1V 输入 Mic1,2,3：600Ω, ≤3mV, 不平衡 AUX1,2：10kΩ, ≤300mV, 不平衡 ★频响 50Hz-16kHz (±3dB) 谐波失真 <1% at 1kHz , 1/3额定输出电压 ★信噪比 Mic1,2,3：>75dB AUX1,2：>80dB 音调调节 低音：±10dB（100Hz） 高音：±10dB（10kHz) 保护 交流保险丝, 直流输出，过载, 短路。 默音功能 Mic1 输入覆盖其它输入（衰减0 到 -30dB） 电源 AC 220V-240V/50Hz-60Hz 外包装尺寸（mm） （L×W×H）520×430×195 机器尺寸（mm） （L×W×H）420×338×88 毛重 14.8kg 净重 13kg | 1 | 台 |  |  | DSPPA
4 | 壁挂音箱 (6W-10W) | DSP106II | 工作电压70/100V，功率1.5-10W（多个配接端子），适应不同场合； ★最大声压级达100±2dB， ★有效频率范围宽达160Hz-18kHz; 重1.75kg，自备悬挂孔，安装方便； 优质工程塑料注塑成型，经久耐用，不变形，不褪色； 扬声器悬边阻尼处理，寿命长， ★灵敏度高（达92±2dB）， 声音清晰 | 21 | 只 |  |  | DSPPA
| 设备合计： | [5 empty] | 0
四、辅助材料
1 | 网络交换机 |  |  | 0 | 台
3 | 超五类网线 |  |  | 10 | 箱
4 | 广播音箱线 | RVV2*1.5 | 国标 | 6000 | 米
6 | 辅材 |  | 国标视/音频线、视音频插座、电源插座、各种电源线、开关、等附材、五金件等 | 1 | 批
| 辅助材料合计： | [5 empty] | 0
合计: | [6 empty] | 0

## 电脑和投影机
中电电气智慧工厂
电脑采购清单
序号 | 产品名称 | 型号 | 参数 | 单位 | 数量 | 单价（元） | 总计（元） | 备注
1 | 笔记本 | S2 11CD | i5-6200U 4G 240GB SSD FHD IPS Win10 银色 | 台 | 20
2 | 台式电脑 | 扬天T4900D | i5 7400 3GHz/4GB/500G带光驱/19.5显示屏 | 套 | 100
3 | 投影机 | CW259 | 投影技术 3LCD 显示芯片3×0.75英寸芯片 亮度4500流明 对比度2500:1 标准分辨率WXGA（1280*800） 扫描频率水平：19-92kHz 垂直：48-92Hz 光源类型超高压汞灯 灯泡功率245W 灯泡寿命正常模式：4000小时，经济模式：5000小时 | 台 | 6
4 | 幕布 | 120寸 | 120寸，灰玻纤，电动 | 套 | 1
| 合计 | [5 empty] | 0
| 投影机 | EB-C740W | 投影技术3LCD 显示芯片0.59英寸芯片 亮度4200流明 对比度3000:1 标准分辨率WXGA（1280*800） 扫描频率水平：15-92kHz 垂直：50-85Hz 灯泡参数 灯泡功率245W 灯泡寿命2500小时 | 台 | 6